## Sheet2
Qty | Value | Device | Package | Parts | Description | LCSC Price 1 | LCSC Price 10 | LCSC Price 100 | LCSC Price 1000 | LCSC PN | LCSC Link | Digikey Price 1 | Digikey Price 10 | Digikey Price 100 | Digikey Link | Alt Supplier | Alt Supplier Link
1 | 0 | R-US_R0805 | R0805 | R2 | RESISTOR, American symbol |  |  | 0.000742 |  | C60485 | Link2LCSC
1 | 100k | R-US_R0805 | R0805 | R7 | RESISTOR, American symbol |  |  | 0.000952 |  | C25803 | Link2LCSC
3 | 100n | C-US_CHIP-0805(2012-METRIC) | CAPC2012X110 | C1, C2, C3 | Capacitor - ANSI |  |  | 0.005957 |  | C1760 | Link2LCSC
1 | 220 | R-US_R0805 | R0805 | R1 | RESISTOR, American symbol |  |  | 0.0028 |  | C352243 | Link2LCSC
1 | 3.3k | R-US_R0805 | R0805 | R6 | RESISTOR, American symbol |  |  | 0.0015 |  | C103543 | Link2LCSC
3 | 330 | R-US_R0805 | R0805 | R3, R4, R5 | RESISTOR, American symbol |  |  | 0.0015 |  | C384242 | Link2LCSC
1 | ATMEGA328PB-MUR | ATMEGA328PB-MUR | 32M1-A_MCH | U1 | [7 empty] | 1.33 |  | 1.11 | Link2Digikey
1 | BAT-HLD-001-TR | BAT-HLD-001-TR | BAT_BAT-HLD-001-TR | BT1 | Battery Retainer Coin, 20.0mm 1 Cell SMD (SMT) Tab | [6 empty] | 0.29 |  | 0.24 | Link2Digikey
1 | Green | LEDCHIPLED_0805 | CHIPLED_0805 | LED25 | LED |  |  | 0.02 |  | C192672 | Link2LCSC
24 | Red | LEDCHIP-LED0805 | CHIP-LED0805 | LED1, LED2, LED3, LED4, LED5, LED6, LED7, LED8, LED9, LED10, LED11, LED12, LED13, LED14, LED15, LED16, LED17, LED18, LED19, LED20, LED21, LED22, LED23, LED24 | LED |  |  | 0.015 |  | C192318 | Link2LCSC
1 | 3V | CR2032 Battery | CR2032 |  | Battery, Coin, 3V | [10 empty] | 0.1162 | Link2Alixpress